## 内訳書
本 工 事 費 内 訳 書
番 号 | 名 称 | 品 質 ・ 規 格 | 数 量 | 単位 | 単 価 | 金 額 | 備 考
Ⅱ | 共通仮設費
1 | 共通仮設費 | （率） | 1 | 式 |  | 0
0
| 計 |  |  |  |  | 0
1 | 共通仮設費 | （率）
| 共通仮設費 | （率） | 1 | 式
| 小計 |  |  |  |  | 0
0
Ⅰ | 直接工事費
A | 電気設備改修工事 |  | 1 | 式
B | 外構工事 |  | 1 | 式
直接工事費計
0
A | 電気設備改修工事
1 | 高圧受変電設備工事 |  | 1 | 式
2 | 撤去工事 |  | 1 | 式
3 | 発生材処理 |  | 1 | 式
小 計
0
1 | 高圧受変電設備工事
| 屋外型ｷｭｰﾋﾞｸﾙ | 3連型 | 1 | 式
| 同上搬入費 |  | 1 | 式
| 変圧器 | 油入 三相 50kVA | 1 | 台
| 変圧器 | 油入 単相 50kVA | 1 | 台
| 高圧ｺﾝﾃﾞﾝｻ用ﾘｱｸﾄﾙ | 油入 L=6％ 30kVA用 | 1 | 台
| 高圧進相ｺﾝﾃﾞﾝｻ | 油入 L=6％ 30kVA | 1 | 台
1.計
0
2 | 撤去工事
| ｷｭｰﾋﾞｸﾙ撤去費 |  | 1 | 式
| 受変電機器撤去費 |  | 1 | 式
| 機器搬出費 |  | 1 | 式
| PCB分析費 |  | 4 | 検体
2.計
0
3 | 発生材処理
| 発生材処理 | 安定型混合廃棄物 | 1 | 式
| 収集運搬費 | 4tｺﾝﾃﾅ車 片道25km程度 | 1 | 台
3.計
B | 外構工事
1 | 直接仮設工事 |  | 1 | 式
2 | 土工事 |  | 1 | 式
3 | 躯体工事 |  | 1 | 式
4 | 外構仕上工事 |  | 1 | 式
5 | 撤去工事 |  | 1 | 式
小 計
1 | 直接仮設工事
| 墨出し |  | 8.1 | ｍ2
| 養生費 |  | 8.1 | ｍ2
| 整理清掃跡片付け |  | 8.1 | ｍ2
小 計
2 | 土工事
人力
| 根切り | 植樹スペース | 0.8 | ｍ3
人力
| 埋戻し | 根伐土 | 0.3 | ｍ3
人力
| 残土処分 | 根伐土、植樹スペースに敷均し | 0.5 | ｍ3
| 砕石地業 | 切込砕石 40～0 | 0.3 | ｍ3
小 計
3 | 躯体工事
少量
| 異形棒鋼 | SD295A D13 | 86.7 | ｋｇ
| 鉄筋加工組立 | 小型構造物 | 67 | ｋｇ
| 鉄筋運搬費 | 4ｔ車 | 67 | ｋｇ
| スクラップ |  | 1.9 | ｋｇ
| 接着系アンカー打ち | Ｄ13用 横向き | 36 | ヶ所
| 普通コンクリート | Ｆｃ＝21N/mm2 スランプ18 | 0.8 | ｍ3
人力
| 受変電室基礎打設費 | 小規模 | 0.4 | ｍ3
人力
| 土間コンクリート打設費 | 小規模 | 0.3 | ｍ3
人力
| 植樹スペース基礎打設費 | 小規模 | 0.1 | ｍ3
受変電設備基礎
| 普通型枠 | 土間コンクリート | 1 | ｍ2
植樹スペース基礎
| 打放型枠 | 打放面補修Ｂ種コーン処理共 | 1.7 | ｍ2
| 化粧目地 | 植樹スペース基礎 | 3.3 | ｍ
| 面木 | 受変電設備基礎 | 4.2 | ｍ
| 型枠運搬費 | 4ｔ車 | 2.7 | ｍ2
0
| 小 計 | 0 |  | 0
4 | 外構仕上工事
| 車止め跡モルタル補修 | 刷毛引き | 0.2 | ｍ2
受変電設備基礎
| コンクリート直均し | 金コテ仕上げ | 2.2 | ｍ2
土間コンクリート
| コンクリート直均し | 木コテ仕上げ | 1.9 | ｍ2
植栽スペース基礎天端
| コンクリート直均し | 金コテ仕上げ | 1.1 | ｍ
溶融亜鉛メッキ材
| ネットフェンス張りＨ-1.8*Ｌ12.6 | ネットフェンスのみ | 1 | 式
溶融亜鉛メッキ材
| ネットフェンス張りＨ1.8*Ｌ8.4 | ネット、支柱、コンクリート基礎工事 | 1 | 式
小 計
5 | 撤去工事
a | 解体工事 |  | 1 | 式
b | 発生材処分費 |  | 1 | 式
c | 発生材積込運搬費 |  | 1 | 式
小 計
a | 解体工事
| ネットフェンス撤去Ｈ1.8*Ｌ12.6 | フェンスのみ | 1 | 式
| ネットフェンス撤去Ｈ1.8*Ｌ5.8 | フェンス支柱とも | 1 | 式
| コンクリート面カッター入れ | 土間、フェンス基礎、植栽スペース基礎 | 8.6 | ｍ
| 捨てコンクリート解体 | ハンドブレーカー主体 | 0.1 | ｍ3
土間、フェンス基礎
| 土間コンクリート撤去 | ハンドブレーカー主体 | 0.2 | ｍ3
植栽スペース基礎
| 基礎コンクリート撤去 | ハンドブレーカー主体 | 0.4 | ｍ3
a小 計
b | 発生材処分費
| 無筋コンクリート | コンクリート、砕石 | 2 | ｔ
| 金属くず |  | 1.9 | ｍ3
b小 計
c | 発生材積込運搬費
人力
| 積込み費 | コンクリート、砕石 | 0.9 | ｍ3
人力
|  | 金属くず | 1.9 | ｍ3
| 運搬費 | 2ｔダンプ | 1 | 式
ｃ小 計
0